## 扫描分析报告
MicroCT扫描分析报告
V1.5
项目编号： |  |  | 扫描参数 | 扫描精度： |  | um | 扫描电压： |  | 46 | KV
实验名称： |  |  |  | Filter： |  |  | 扫描电流： |  | 75 | uA
解剖部位： |  |  |  | 层数：
收到样品数量： |  |  | 分析要求：
分析样品数量：
接收时间：
预定交期：
序号 | CT样本编号 |  | 客户样本编号 | 分组 | 备注 |  |  | 扫描 | 分析 | 清点
制表：
操作：
我司设备说明:
Burker Skyscan1275
|  |  |  | Feature |  | Specification
|  |  |  | X-ray source |  | 20 - 100 kV
10 W
< 5 µm spot size at 4 W
|  |  |  | X-ray detector |  | 3 MP (1944 x 1536)
75 µm pixel size
|  |  |  | Object size |  | 96 mm diameter
120 mm height
|  |  |  | 数据输出能力 |  | TIFF,BMP
DICOM
STL,CTM,P3G,PLY

## 送样单
MicroCT扫描分析送样单
姓名 |  |  | 联系电话 |  |  | 送样日期
送样单位
样品寄回地址：
样本输出格式： |  | （bmp（默认）、tiff、stl、dicom、p3g、ctm、ply）
样品内容 | 样品数量
样品编号
| 动物种属 |  |  | 具体部位
| 其他种属 |  |  | 具体部位
| 扫描内容 | 全部扫描
|  | 局部扫描 | 具体扫描部位
其他
| 分析内容 | 松质骨 | 是 否 |  | 皮质骨 | 是 否
|  | 关节炎 | 类风湿性关节炎
骨折
？
其他
需要返还样本的，请在实验结束后一周内联系销售，否则实验室将自行处理。
开票信息
示例图： | 有示意图可以添加，方便技术员进行分析
样品接收地址 | 杭州市西湖区三墩镇钱江奔腾科技园1号楼501
具体要求请联系客服

## 注意事项
送样注意事项
1,样品请用密封良好容器装好
2,送样前提前24小时用70~75%酒精浸泡并密封,固定良好的样本通常不需要冷藏
3,请避免用多甲浸泡样品后直接寄送, 我们收到分析后也会替换成酒精浸泡
4,不可以无保护直接寄送
5，目前只接离体，不接活体
6，组织尺寸：直径96mm,长度120mm以内
7，扫描周期一周，分析周期再加一周
8，一般提供最终的建模结果以及分析结果报告，如果需要原始数据需要客户提供硬盘，原始图没有标尺
9，价格：鼠类 700 兔 800 人1000. 原则上1500层以内 兔 2000层以内 人 2500层以内,超过层数，精度要相应的加价
10，特殊的micro ct（如肠系膜、肺模型等软组织），需要活体打造影剂，造影剂要凝固的，不能液体（否则找不到位置），然后固定
11，如需进行骨密度的测量，样品应保持完整，无折断和损毁，否则骨中含有的空气等都会影响结果的准确性。骨样品应尽可能多的去除周围的肌肉、韧带等软组织结构防止微生物滋生，影响最终结果。
扫描注意事项
直径5mm以内样本支持5um扫描,直径17mm以内样本支持9um扫描
| 1,小鼠扫描分辨率9um~12um | 原则上扫描层数在1500层以内
2,大鼠扫描分辨率12um~20um
| 3,兔 12~20um | 原则上扫描层数在2000层以内
| 4,更大标本 20um起 | 原则上扫描层数在2500层以内
1,原则上一个样本最多支持一次低分辨率的预扫描,与一次正式扫描.因客户原因导致的多次扫描将酌情视为多个样本收费 2,如有特殊分析要求的请尽量提供参考文献以尽量减少反复试错返工 3,如果要求分辨率特别高,扫描范围超过本级别层数的.比如虽然是小鼠但是大范围扫描+重构超出了1000层的,将按兔分析收费
我司设备说明:
Burker Skyscan1275
Feature | Specification
X-ray source | 20 - 100 kV
10 W
< 5 µm spot size at 4 W
X-ray detector | 3 MP (1944 x 1536)
75 µm pixel size
Object size | 96 mm diameter
120 mm height
数据输出能力 | TIFF,BMP
DICOM
STL,CTM,P3G,PLY
以下分析都包含在报价内，其他的分析指标需要咨询确认是否需要收费